## MICB ФОРМА (Арм38) (2) act _sm
| Retea locala LAN | or. Chisinau, str. Armeana 38, 5 этаж - малый конференц рум
BENEFICIAR: “Moldindconbank” S.A.
2025-10-31
№ | Denumire | U.m. | Cant-te | Preţ, fara TVA | Preţ, inclusiv TVA | Suma, fara TVA | Suma, inclusiv TVA
Materiale:
1 | Cable UTP cat 5e "Legrand" | m | 1050 | 9.1667 | 11 | 9625 | 11550
2 | Patch Panel 24xRJ45 UTP cat 5e 1U rama | buc | 1 | 333.3333 | 400 | 333.3333 | 400
3 | Напольный короб | m | 4 | 66.6667 | 80 | 266.6667 | 320
4 | Support 2М - RAMA PDA-BN 80 BRAVA 2 MODULE 43X43MM ALBA DKC 10443 = RuVinl Arctika | buc | 6 | 43.3333 | 52 | 260 | 312
5 | Support RJ45 DKC - ADAPTOR 1 MODUL KEYSTONE ALB | buc | 12 | 21.6667 | 26 | 260 | 312
6 | Module (Keystone Jack) RJ45 Cat.5e UTP | buc | 24 | 20.8333 | 25 | 500 | 600
7 | M6 комплект крепежа | buc | 4 | 2.5 | 3 | 10 | 12
| Total materiale |  |  |  |  | 11255 | 13506
Executare de lucrări
1 | Пробивка стен из кирпича или бетона с помощью бура до 500 мм. | buc | 5 | 75 | 90 | 375 | 450
2 | Укладка кабеля | m | 1050 | 5.8333 | 7 | 6125 | 7350
3 | Установка и подключение сетевой розетки | buc | 28 | 37.5 | 45 | 1050 | 1260
4 | Монтаж кабель-канала | m | 4 | 19.5833 | 23.5 | 78.3333 | 94
5 | Обжим коннектора | buc | 28 | 20.8333 | 25 | 583.3333 | 700
6 | Монтаж и подключение патч панелей | buc | 1 | 416.6667 | 500 | 416.6667 | 500
7 | Маркировка и нумерация (labeling) СКС и электрических проводов и роозеток | buc | 14 | 25 | 30 | 350 | 420
| Total lucrari |  |  |  |  | 8978.3333 | 10774
| TOTAL |  |  |  |  | 20233.3333 | 24280